## 4#、5#、6#
（4#、5#、6#）点位景观房采购安装
序号 | 名称 |  | 分项 | 尺寸 | 单位 | 数量 | 单价（元） | 合价（元） | 备注
1 | 嘉年华点位4 | 结构 | 景观房结构（含一层平台、屋面、护栏、楼梯及水电） | 12800mm*4800mm*7400mm | 平方米 | 97.5 |  | 0
|  | 装饰部分 | 中空玻璃墙体、外墙铝板+氟碳漆、室内地面结构板、室内地板、室内吊顶、门窗、屋面露台地板、室内吊顶 | 8LOW-E+20a*8双钢中空（含副龙骨）、铝单板异形：2.5mm 氟碳烤漆（两涂）、2.0cm水 泥板、高耐竹地板18mm、600*600铝扣板（含龙骨）、肯德基门、断桥铝合金窗、木塑地板 | 平方米 | 97.5 |  | 0
|  | 亮化部分 | 灯带、开关电源、灯罩、控制器 | 功率：16W/m、电压：DC24V、色温：RGB、材质：灌胶防水、防护等级：IP65、控制方式：512外控；400W DC24V/16A；DMX512协议、RGB灯光控制器 | 项 | 1 |  | 0
|  | 其他 | 运费 |  | 项 | 1 |  | 0
|  |  | 吊车 |  | 台班 | 2 |  | 0
|  |  | 文明施工 |  | 项 | 1 |  | 0
|  | 合计 | [5 empty] | 0
2 | 嘉年华点位5 | 结构 | 景观房结构（含一层平台、屋面、护栏、楼梯及水电） | 16400mm*5000mm*6100mm | 平方米 | 105.12 |  | 0
|  | 装饰部分 | 中空玻璃墙体、外墙铝板+氟碳漆、室内地面结构板、室内地板、室内吊顶、门窗、屋面露台地板、室内吊顶 | 8LOW-E+20a*8双钢中空（含副龙骨）、铝单板异形：2.5mm 氟碳烤漆（两涂）、2.0cm水泥板、高耐竹地板18mm、600*600铝扣板（含龙骨）、肯德基门、断桥铝合金窗、木塑地板 | 平方米 | 105.12 |  | 0
|  | 亮化部分 | 灯带、开关电源、灯罩、控制器 | 功率：16W/m、电压：DC24V、色温：RGB、材质：灌胶防水、防护等级：IP65、控制方式：512外控；400W DC24V/16A；DMX512协议、RGB灯光控制器 | 项 | 1 |  | 0
|  | 其他 | 运费 |  | 项 | 1 |  | 0
|  |  | 吊车 |  | 台班 | 3 |  | 0
|  |  | 文明施工 |  | 项 | 1 |  | 0
|  | 合计 | [5 empty] | 0
3 | 嘉年华点位6 | 结构 | 景观房结构（含一层平台、屋面、护栏、楼梯及水电） | 18400mm*5000mm*4600mm | 平方米 | 68.12 |  | 0
|  | 装饰部分 | 中空玻璃墙体、外墙铝板+氟碳漆、室内地面结构板、室内地板、室内吊顶、门窗、屋面露台地板、室内吊顶 | 8LOW-E+20a*8双钢中空（含副龙骨）、铝单板异形：2.5mm 氟碳烤漆（两涂）、2.0cm水泥板、高耐竹地板18mm、600*600铝扣板（含龙骨）、肯德基门、断桥铝合金窗、木塑地板 | 平方米 | 68.12 |  | 0
|  | 亮化部分 | 灯带、开关电源、灯罩、控制器 | 功率：16W/m、电压：DC24V、色温：RGB、材质：灌胶防水、防护等级：IP65、控制方式：512外控；400W DC24V/16A；DMX512协议、RGB灯光控制器 | 项 | 1 |  | 0
|  | 其他 | 运费 |  | 项 | 1 |  | 0
|  |  | 吊车 |  | 台班 | 3 |  | 0
|  |  | 文明施工 |  | 项 | 1 |  | 0
|  | 合计 | [5 empty] | 0
|  | 总计 | [5 empty] | 0